## Sheet1
中共平顶山市委党校报告厅音响设备采购清单及报价单
序号 | 设备名称 | 品牌 | 规格型号 | 技术参数 | 单位 | 单价（元） | 数量 | 小计（元）
1 | 数字调音台 | 艾伦 | Qu-24 | 24个单声道输入(TRS+XLR)25个电动推子 O3个立体声输入(TRS)4个立体声FX返回 所有输入带有微调极性、高通浦波器、门限、插入4段参量均衡、压缩器和延时 所有混音输出带有插入、4段参量均衡、1/3倍频程图示衡、压缩器和延时2个立体声阵 输出4个静音编组4个DCA编泪4个FX引擎 实时分析器带峰值频带指示 04个FX发送/返回 内置信号发生器 10个软键 Qu-PadiPad应用程序 OUSB音频流 可与ME个人混音系统兼容 DAW MIDI控制 dSNAKETM远程音频端口 可与ME个人混音系统兼容 iLive FX音效库 800x480触摸屏 o Qu-Pad iPad应用程字 2个立体声编组 USB音频流 AES数字输出 DAW MIDI控制 可调用的AnaLOGIQTM前置放大器 20个混音输出(XLR) Qu-Drive可直接在USB上进行多轨录音/回放 | 台 |  | 1
2 | 音频分配器 | 百灵达 | MS8000 | 柔性8通道·传声器分配器 ·低噪声8英寸/16英寸传声器分配器·每个通道的特征直接和链路输出·输出接地升降机开关每通道·柔性输入开关 幻像电源链接直接输 | 台 |  | 2
3 | 音频隔离器 | SOLO | SOLO2 | 音频输入:XLR*2音频输出:XLR*2输入阻抗:600Ω-600Ω输出阻抗:600Ω-600Ω 绝缘电阻:DC1000V 100MΩ 隔离电压:AC50Hz-60Hz0V-1500V频率 20hz-20khz支持热拔插 | 台 |  | 2
4 | 会议话筒 | 方图 | G20 | 音频输入:XLR*2音频输出:XLR*2输入阻抗:600Ω-600Ω输出阻抗:600Ω-600Ω 绝缘电阻:DC1000V 100MΩ 隔离电压:AC50Hz-60Hz0V-1500V频率 20hz-20khz支持热拔插 | 支 |  | 4
5 | 音频数字处理器 | 美亚 | DP48 | 类型：4 输入 / 8 输出数字扬声器处理器工作温度：0 至 45 摄氏度湿度范围：0 至 80% 相对湿度（无冷凝） 音频性能输入阻抗：大于 10 千欧（平衡） 输出阻抗：小于 100 欧（平衡） 最大输入电平：+20 分贝（dBu） 最大输出电平：在 600 欧负载下为 + 18 分贝（dBu） 频率响应：10 Hz至 40 KHz输入动态范围：典型值大于 120 分贝（dBa） 输出动态范围：典型值大于 118 分贝（dBa） 总谐波失真：在 20 Hz至 20 KHz范围内，典型值小于 0.008% 数字信号处理采样率：96 KHz AES3 输入采样率：28 KHz兹至 108 KHz AES3 输出采样率：96 KHz 电源交流工作范围：100 至 240 伏（±10%）功耗：30 瓦 控制与监控协议：以太网控制 应用程序：DSP AUDIO 接口音频输入：4 个三芯母 XLR 接口，用于模拟或 AES3 成对连接音频输出：8 个三芯公 XLR 接口，用于模拟或 AES3 成对连接以太网：1 个屏蔽 RJ45 接口Dante™ 网络：2 个屏蔽 RJ45 接口， 主用和备用辅助端口：用于触点闭合的菲尼克斯（Phoenix） 连接器主电源：三芯 IEC 接口物理 | 台 |  | 2
6 | 领夹麦 | 麦大师 | ME4 | 单体:背极式驻极体指向性:超心型 频率范围:100Hz-16KHz灵敏度:-47dB±3dB输出阻抗:600Ω±30% (at 1KHz) 最大工作电压:10v使用电压:1.5v 内螺纹口 | 支 |  | 16
7 | 线材配件等 |  |  |  | 批 |  | 1
备注：报价单位所供音响设备及线材配件必须符合国家相关标准并保证是正品。 | [5 empty] | 合计（元）
报价单位（公章）： 联系人及电话： 日期：